## Sheet1
序号 | 产品名称 | 规格参数要求 | 数量
1 | 人脸抓拍摄像头 | 一、AI智能分析功能 ★1. 采用深度学习算法，基于海量图片及视频资源训练，通过机器自动提取目标特征，形成深层可学习的人脸图像模型，大幅提升目标人脸检出率。 ★2. 支持智能资源模式切换，至少包含以下模式：全结构化检测、人脸比对、人脸抓拍、Smart事件、人数统计、道路监控、普通监控，各模式可独立配置。 ★3. 全结构化模式： a) 人体抓拍：支持运动方向、上衣颜色、下装颜色、性别、年龄段、戴眼镜、背包、拎东西、戴帽子、戴口罩、发型、上衣类型、下装类型等属性识别； b) 人脸抓拍：支持性别、年龄、年龄段、戴眼镜、戴口罩、表情、戴帽子等属性识别； c) 非机动车抓拍：支持上衣颜色、下衣颜色、性别、戴眼镜、年龄段、背包、拎东西、戴帽子、戴口罩、上衣类型、下装类型、发型、非机动车类型等属性识别； d) 机动车抓拍：支持车身颜色、车型识别、车辆行驶方向、车牌颜色、车牌类型等属性识别。 ★4. 人脸抓拍模式： a) 支持对运动人脸进行检测、抓拍、评分、筛选，输出优选人脸； b) 支持人脸去误报、快速抓拍人脸； c) 支持快速抓拍和最佳抓拍两种模式； d) 最多同时检测不少于120张人脸； e) 支持人脸去重功能。 ★5. 人脸比对模式： a) 支持前端人脸比对； b) 支持不同人脸库不同时间布防； c) 支持名单比对成功报警输出； d) 支持人脸瞳距20像素以上的人脸检测； e) 支持人脸快速比对及最佳比对方式设置。 ★6. 道路监控模式： a) 车辆检测：支持车牌识别并抓拍，可识别车牌号码、车身颜色、车辆类型、车辆品牌； b) 混行检测：检测正向或逆向行驶的车辆以及行人和非机动车，自动识别车辆牌照，支持抓拍无车牌车辆图片。 ★7. 人数统计模式： a) 人员统计：支持实时报警、人数变化报警和拥堵等级变化报警，支持人数异常和停留时间异常报警； b) 异常行为识别：支持离岗检测及在离岗检测报警； c) 区域关注度：支持区域人数检测、停留时长检测、实时数据上传，支持区域人数分析和队列状态分析展示； d) 热度图：支持设备上报和平台查询方式获取信息，支持上报伪彩图背景大图。 二、图像传感器与成像参数 ★8. 传感器类型：1/2.7"逐行扫描CMOS。 ★9. 最低照度： 彩色模式：≤0.005 Lux @（F1.2，AGC ON），0 Lux with Light； 黑白模式：≤0.0002 Lux @（F1.2，AGC ON），0 Lux with IR。 焦距与视场角： 水平视场角：≥102.4°~31.2°； 垂直视场角：≥54.7°~17.6°； 对角视场角：≥122.1°~35.8°。 ★11. 宽动态：≥120 dB。 三、补光系统 ★12. 补光技术：采用鳞镜补光设计，隐藏式灯珠排列，通过鳞甲密布形成镜面反射出光，实现"见光不见灯"效果，发光面积大、聚光效果低、补光柔和均匀。 补光灯类型：红外（850nm透镜/反射式补光）、暖白光（3000K）。 ★14. 补光距离： 红外补光最远距离：≥50 m； 暖白光补光最远距离：≥30 m。 四、视频编码与分辨率 ★15. 主码流帧率分辨率： 50 Hz：50 fps（2688×1520、2560×1440、1920×1080、1280×720）； 60 Hz：60 fps（2688×1520、2560×1440、1920×1080、1280×720）。 视频压缩标准： 主码流：H.265+/H.265/H.264/H.264+； 子码流：MJPEG/H.265/H.264； 第三码流：H.265/H.264； 第四码流：MJPEG/H.265/H.264； 第五码流：MJPEG/H.265/H.264。 五、存储与网络 存储扩展：支持标准MicroSD/MicroSDHC/MicroSDXC卡存储，最大容量≥512 GB。 网络接口：≥10 M/100 M/1000 M自适应以太网口。 六、接口与扩展 连接方式：甩线式接口，线缆长度≥35 cm。 音频接口：2路输入（Line in），1路输出（Line out），内置2个麦克风、1个扬声器，支持双向语音。 报警接口：3路输入（湿接点，支持0 V~5 V范围电位），2路输出（湿接点，开关量，最大DC12 V/30 mA）。 RS-485接口：1路，半双工模式，支持自适应HIKVISION、PELCO-P和PELCO-D协议。 电源输出：1路DC12 V输出，最大电流≥100 mA。 扩展接口：1 Vp-p Composite Output（75 Ω/CVBS）。 七、电气参数 ★25. 供电方式： DC供电：DC12 V，电流≥1.12 A，最大功耗≥13.4 W； PoE供电：IEEE 802.3at，电压范围42.5 V~57 V，电流0.37 A~0.28 A，最大功耗≥15.4 W。 八、环境适应性与防护 ★26. 物理防护等级：≥IP67防水防尘。 工作温湿度：工作温度-30 °C~60 °C，湿度＜95%（无凝结）。 存储温湿度：存储温度-30 °C~60 °C，湿度＜95%（无凝结）。 九、机械规格 设备尺寸：≤180.3 mm × 99.2 mm × 94 mm。 包装尺寸：≤315 mm × 137 mm × 141 mm。 重量：设备重量≤1.040 kg，带包装重量≤1.720 kg。 说明：以上标注"★"条目为关键技术指标 | 2台
2 | 智能搜索甄别录像机 | NVR设备招标参数规范 一、视频输出参数 ★1. 视频输出接口：设备应至少具备1个HDMI接口和1个VGA接口，支持异源输出功能，可实现8K与1080P分辨率同时输出。 ★2. 输出分辨率支持： HDMI接口最大支持8K（7680×4320）@30Hz，向下兼容4K（3840×2160）@30Hz、2K（2560×1440）@60Hz、1080P（1920×1080）@60Hz； VGA接口最大支持1080P（1920×1080）@60Hz。 二、网络接口参数 ★3. 网络接口：支持不少于2个RJ45以太网口，均支持10/100/1000 Mbps自适应速率。 ★4. 网络应用：支持网络容错和多址设定功能，保障网络链路可靠性。 ★5. 平台接入协议：支持GB28181、ISUP及萤石协议，可接入第三方标准平台。 三、存储参数 ★6. 硬盘接口：支持不少于4个SATA接口，单盘位最大支持容量≥16 TB。 ★7. 存储管理：支持硬盘配额和硬盘盘组两种存储模式，可对不同通道灵活分配录像保存容量或存储周期。 四、智能分析参数 ★8. 视频结构化：支持对视频流中的人体、车辆等目标进行结构化分析，提取目标属性信息。 ★9. 目标检索：支持全路数目标检索功能，支持人车分类检索，并支持关联录像回放。 智能侦测：支持智能人车移动侦测及周界防范功能，提升告警准确性。 录像保护：支持重要录像文件加锁保护功能，防止关键录像被循环覆盖。 五、其他功能参数 IPC集中管理：支持对前端IPC进行集中管理，包括参数配置、信息导入/导出及远程升级等功能。 ★13. 即时回放：在预览状态下可对指定通道的当前录像进行即时回放，且不影响其他通道正常预览。 ★14. 多路回放：支持不少于16路同步回放及多路同步倒放功能，便于快速检索取证。 六、系统参数 ★15. 录像分辨率支持：32MP/24MP/12MP/8MP/7MP/6MP/5MP/4MP/3MP/1080p/UXGA/720p/VGA/4CIF/DCIF/2CIF/CIF/QCIF，向下兼容全系列分辨率。 ★16. 网络输出带宽：≥256 Mbps，满足多路高清码流并发输出需求。 ★17. 解码能力：最大支持32×1080P解码（开启智能分析后不低于24×1080P），保障多画面流畅显示。 | 1台
3 | 存储硬盘 | 监控级硬盘招标参数 三、监控专用硬盘 1. 基本规格参数 ★1.1 硬盘容量：6 TB，满足按≥90天存储需求长时间视频录像存储需求。 ★1.2 物理尺寸：3.5英寸标准规格，适配主流NVR及存储设备硬盘槽位。 ★1.3 接口类型：SATA 3.0接口，保障数据传输带宽。 ★1.4 转速：≥7200 RPM，采用空气盘设计，运行稳定、功耗低、发热量小。 ★1.5 磁记录技术：采用CMR（传统磁记录）技术，避免SMR叠瓦式写入带来的性能衰减，确保视频流持续写入不丢帧。 ★1.6 传输速率：最大持续传输速率≥180 MB/s，满足多路高清视频并发写入需求，流畅存储视频，有效防止丢帧。 2. 数据可靠性参数 ★2.1 扇区格式：支持高级格式（AF）512e扇区技术，保障硬盘扇区4K对齐，提升存储效率及数据完整性。 ★2.2 运行可靠性：满足严苛的7×24小时全天候连续运行需求，MTBF（平均无故障时间）符合企业级/监控级标准，适用于安防监控系统高负载写入场景。 ★2.3 环境适应性：适用海拔高度范围-305 m至3050 m，覆盖高原及低海拔地区部署需求。 3. 服务与质保 ★3.1 质保服务：提供≥3年有限质保服务，质保期内免费更换故障硬盘。 3.2 兼容性要求：投标人须承诺所投硬盘与本期采购的NVR设备完全兼容，到货后须通过实际写入测试验证不丢帧、不报错。 | 1
4 | 声光报警 | 参数 描述 供电方式 8-12V直流供电 安装辅助 内置水平仪，便于精准安装 工作模式 支持声光报警、光闪模式 | 1
5 | 网线 | 监控专用综合布线网线 1. 线缆规格与导体参数 ★1.1 线缆类型：采用超五类（Cat5e）或六类（Cat6）4对非屏蔽双绞线（UTP），满足安防监控系统高清视频流及PoE供电传输需求。 ★1.2 导体材质：采用高纯度无氧铜（OFC），纯度≥99.95%，严禁使用铜包铝（CCA）、铜包钢等劣质导体材料。 ★1.3 线规尺寸：导体直径≥0.50 mm（对应AWG 24），绝缘外径控制在0.95 mm~1.05 mm范围内，确保信号衰减指标达标。 ★1.4 线缆结构：采用十字骨架隔离或高密度聚乙烯（HDPE）绝缘，减少线对间串扰（NEXT），提升回波损耗性能。 2. 电气性能参数 ★2.1 特性阻抗：100 Ω ± 15%（1 MHz~100 MHz频率范围内），确保信号匹配传输，降低反射损耗。 ★2.2 直流电阻：单根导线直流电阻≤9.38 Ω/100 m（20 ℃），线对间电阻不平衡率≤2%，保障PoE供电效率。 ★2.3 衰减性能： Cat5e：≤24.0 dB/100 m @ 100 MHz； Cat6：≤19.8 dB/100 m @ 100 MHz，≤32.8 dB/100 m @ 250 MHz。 ★2.4 近端串扰（NEXT）： Cat5e：≥30.1 dB @ 100 MHz； Cat6：≥44.3 dB @ 250 MHz。 ★2.5 回波损耗（Return Loss）：≥20.1 dB @ 100 MHz（Cat5e）/ ≥20.1 dB @ 250 MHz（Cat6），确保全双工通信稳定性。 ★2.6 传输带宽：Cat5e不低于100 MHz，Cat6不低于250 MHz，支持千兆以太网（1000BASE-T）及PoE++（IEEE 802.3bt）传输。 3. PoE供电性能 ★3.1 支持标准PoE供电，兼容IEEE 802.3af（15.4 W）、IEEE 802.3at（30 W）及IEEE 802.3bt（60 W/90 W）协议，满足IPC摄像机、PTZ球机等设备远程供电需求。 ★3.2 线缆温升：在满负荷PoE供电条件下，线缆表面温升≤15 ℃（环境温度20 ℃），确保长期运行不老化、不降额。 ★3.3 最大供电距离：在100 m标准链路长度内，末端设备接收功率不低于标称功率的85%，保障设备稳定运行。 4. 机械与环境性能 ★4.1 护套材质：采用阻燃聚氯乙烯（PVC）或低烟无卤（LSZH）材料，氧指数≥28，满足GB/T 19666阻燃等级要求。 ★4.2 抗拉强度：护套抗张强度≥12 MPa，断裂伸长率≥150%，适应穿管、牵引等施工场景。 ★4.3 弯曲半径：静态弯曲半径≥4倍线缆外径，动态弯曲半径≥8倍线缆外径，防止施工过程中线芯损伤。 ★4.4 工作温度范围：-20 ℃~+60 ℃，存储温度范围：-40 ℃~+70 ℃，适应室内外多种部署环境。 ★4.5 相对湿度：工作湿度10%~90%（非凝结），存储湿度5%~95%（非凝结）。 5. 施工与验收要求 5.1 线缆标识：外护套表面须连续喷印厂名/商标、线缆型号、米标刻度等信息，米标误差≤0.5%，便于施工核算及验收。 5.2 端接要求：采用TIA/EIA-568-B或ISO/IEC 11801标准线序端接，接头处须做防水、防锈处理（室外场景）。 5.3 链路测试：施工完成后须使用Fluke DSX系列或同级认证测试仪进行永久链路测试，各项参数须达到对应类别的Channel或Permanent Link限值要求，并出具测试报告。 6. 包装与质保 6.1 包装规格：标准木轴或纸箱包装，每箱长度305 m（1000 ft），轴端须密封防潮。 6.2 质保服务：提供≥15年系统应用质保（含链路性能质保），质保期内出现非人为质量问题免费更换。 | 120米